## Circadian
λ (nm) | Lamp data | circadian | visual | lamp*c | lamp*v | Source | Melanopic Ratio
380 | 0.088943 | 0.00091817 | 4e-05 | 8.1664e-05 | 3.5577e-06 | Sample Fluorescent 4000 K | 0.58761
385 | 0.087871 | 0.0016672 | 6e-05 | 0.0001465 | 5.2723e-06 |  | Click here for data input
390 | 0.086867 | 0.0030944 | 0.00012 | 0.0002688 | 1.0424e-05 | Instructions
395 | 0.80884 | 0.0058804 | 0.000217 | 0.0047563 | 0.00017552 | 1. Select built-in sample source, or user-entered source (above).
400 | 2.4772 | 0.011428 | 0.0004 | 0.028308 | 0.00099087 | 2. For user data, paste lamp spectral power distribution (5 nm increments) into Data sheet.
405 | 1.068 | 0.022811 | 0.00064 | 0.024362 | 0.00068352 | 3. To add more user sources, insert columns to the left of User 2 on the Data sheet.
410 | 0.84814 | 0.046155 | 0.00121 | 0.039146 | 0.0010263 | 4. Multiply the Melanopic Ratio by measured or modeled lux to calculate equivalent melanopic lux.
415 | 1.4486 | 0.079477 | 0.00218 | 0.11513 | 0.0031579
420 | 2.3771 | 0.13724 | 0.004 | 0.32623 | 0.0095086
425 | 11.754 | 0.1871 | 0.0073 | 2.1991 | 0.085804
430 | 22.8633 | 0.25387 | 0.0116 | 5.8042 | 0.26521
435 | 6.4044 | 0.32068 | 0.01684 | 2.0538 | 0.10785
440 | 4.2868 | 0.40159 | 0.023 | 1.7215 | 0.098595
445 | 4.1217 | 0.474 | 0.0298 | 1.9537 | 0.12283
450 | 4.23 | 0.55372 | 0.038 | 2.3422 | 0.16074
455 | 3.9008 | 0.62965 | 0.048 | 2.4562 | 0.18724
460 | 3.5717 | 0.70805 | 0.06 | 2.5289 | 0.2143
465 | 3.1878 | 0.78522 | 0.0739 | 2.5031 | 0.23558
470 | 3.132 | 0.86029 | 0.09098 | 2.6945 | 0.28495
475 | 6.1165 | 0.91773 | 0.1126 | 5.6133 | 0.68872
480 | 10.7265 | 0.9656 | 0.13902 | 10.3576 | 1.4912
485 | 9.5663 | 0.99062 | 0.1693 | 9.4766 | 1.6196
490 | 6.19 | 1 | 0.20802 | 6.19 | 1.2876
495 | 3.3182 | 0.99202 | 0.2586 | 3.2917 | 0.85809
500 | 1.5399 | 0.96595 | 0.323 | 1.4875 | 0.4974
505 | 1.2108 | 0.9223 | 0.4073 | 1.1167 | 0.49314
510 | 0.82691 | 0.86289 | 0.503 | 0.71353 | 0.41594
515 | 0.8258 | 0.78523 | 0.6082 | 0.64845 | 0.50225
520 | 0.93411 | 0.69963 | 0.71 | 0.65353 | 0.66322
525 | 5.6081 | 0.60942 | 0.7932 | 3.4177 | 4.4483
530 | 29.5307 | 0.51931 | 0.862 | 15.3355 | 25.4554
535 | 75.4152 | 0.43253 | 0.91485 | 32.6196 | 68.9936
540 | 61.275 | 0.35171 | 0.954 | 21.5509 | 58.4564
545 | 13.6425 | 0.27914 | 0.9803 | 3.8081 | 13.3737
550 | 3.5328 | 0.21572 | 0.99495 | 0.76209 | 3.5149
555 | 1.3915 | 0.16206 | 1 | 0.2255 | 1.3915
560 | 1.199 | 0.11853 | 0.995 | 0.14212 | 1.193
565 | 6.3779 | 0.084346 | 0.9786 | 0.53795 | 6.2414
570 | 15.622 | 0.058701 | 0.952 | 0.91703 | 14.8722
575 | 14.7669 | 0.040009 | 0.9154 | 0.59081 | 13.5176
580 | 18.4786 | 0.026875 | 0.87 | 0.49661 | 16.0764
585 | 16.4922 | 0.017862 | 0.8163 | 0.29459 | 13.4626
590 | 7.8912 | 0.01179 | 0.757 | 0.093038 | 5.9736
595 | 4.0304 | 0.0077343 | 0.6949 | 0.031173 | 2.8007
600 | 18.6404 | 0.0050669 | 0.631 | 0.094449 | 11.7621
605 | 34.0973 | 0.0033177 | 0.5668 | 0.11312 | 19.3264
610 | 9.6862 | 0.002177 | 0.503 | 0.021087 | 4.8722
615 | 7.7424 | 0.0014331 | 0.4412 | 0.011096 | 3.4159
620 | 8.4861 | 0.00094731 | 0.381 | 0.008039 | 3.2332
625 | 3.8374 | 0.00062765 | 0.321 | 0.0024085 | 1.2318
630 | 1.5669 | 0.00041796 | 0.265 | 0.00065488 | 0.41522
635 | 1.5658 | 0.0002798 | 0.217 | 0.00043812 | 0.33979
640 | 1.6196 | 0.00018834 | 0.175 | 0.00030503 | 0.28342
645 | 1.6184 | 0.00012734 | 0.138 | 0.00020608 | 0.22334
650 | 1.1799 | 8.6575e-05 | 0.107 | 0.00010215 | 0.12625
655 | 1.4522 | 5.9191e-05 | 0.0816 | 8.5959e-05 | 0.1185
660 | 1.1778 | 4.0695e-05 | 0.061 | 4.7929e-05 | 0.071844
665 | 0.95796 | 2.8132e-05 | 0.04458 | 2.6949e-05 | 0.042706
670 | 0.79283 | 1.9553e-05 | 0.032 | 1.5503e-05 | 0.025371
675 | 1.2292 | 1.3648e-05 | 0.0232 | 1.6776e-05 | 0.028518
680 | 1.5563 | 9.5764e-06 | 0.017 | 1.4904e-05 | 0.026457
685 | 1.0085 | 6.7542e-06 | 0.01192 | 6.8114e-06 | 0.012021
690 | 0.4059 | 4.788e-06 | 0.00821 | 1.9435e-06 | 0.0033324
695 | 1.6967 | 3.4084e-06 | 0.005723 | 5.7829e-06 | 0.0097099
700 | 3.9339 | 2.4382e-06 | 0.004102 | 9.5915e-06 | 0.016137
705 | 2.1252 | 1.7525e-06 | 0.002929 | 3.7244e-06 | 0.0062246
710 | 0.40157 | 1.7525e-06 | 0.0014645 | 7.0376e-07 | 0.0005881
715 | 0.4005 | 1.7525e-06 | 0.00073225 | 7.0188e-07 | 0.00029327
720 | 0.23537 | 1.7525e-06 | 0.00036613 | 4.1249e-07 | 8.6175e-05
725 | 0.015571 | 1.7525e-06 | 0.00018306 | 2.7289e-08 | 2.8505e-06
730 | 0.014567 | 1.7525e-06 | 9.1531e-05 | 2.5528e-08 | 1.3333e-06
Total |  |  |  | 147.4194 | 305.6588

## Data
Wavelength | Sample LED 2700 K | Sample LED 4000 K | Sample Fluorescent 2950 K | Sample Fluorescent 4000 K | Sample Fluorescent 6500 K | Sample Overcast | User 2 | User 1 | Equal Energy Constant
380 | 0 | 0 | 1.4691 | 0.088943 | 1.3169 | 10.2783 |  |  | 1.2183
385 | 0 | 0 | 1.6586 | 0.087871 | 1.7045 | 12.708
390 | 0 | 0 | 1.8786 | 0.086867 | 2.2052 | 12.0351 |  |  | Insert columns to left of
395 | 0 | 0 | 1.929 | 0.80884 | 2.5981 | 17.4267 |  |  | User 2 to add additional
400 | 0 | 0 | 7.6467 | 2.4772 | 10.7339 | 22.1028 |  |  | sources.
405 | 0 | 0.001459 | 14.3285 | 1.068 | 14.2388 | 23.8265
410 | 0.0012778 | 0.0026689 | 4.9438 | 0.84814 | 4.8469 | 24.4119
415 | 0.0022311 | 0.0047044 | 1.9273 | 1.4486 | 4.9355 | 23.8595
420 | 0.0037877 | 0.0089608 | 1.8184 | 2.3771 | 5.6445 | 24.5244
425 | 0.0067684 | 0.016133 | 1.7908 | 11.754 | 6.3317 | 23.0354
430 | 0.011378 | 0.026225 | 11.2575 | 22.8633 | 21.2619 | 23.283
435 | 0.016859 | 0.040314 | 40.6163 | 6.4044 | 44.4533 | 24.6563
440 | 0.02319 | 0.059347 | 19.9669 | 4.2868 | 19.9058 | 27.3392
445 | 0.030214 | 0.080283 | 2.2808 | 4.1217 | 9.5807 | 28.9078
450 | 0.03485 | 0.091275 | 1.9605 | 4.23 | 10.3496 | 29.3436
455 | 0.030727 | 0.078394 | 1.9239 | 3.9008 | 11.0898 | 30.4925
460 | 0.022845 | 0.060321 | 1.9235 | 3.5717 | 11.7698 | 29.9956
465 | 0.017192 | 0.048725 | 2.0045 | 3.1878 | 12.3935 | 29.0196
470 | 0.0136 | 0.039967 | 2.0922 | 3.132 | 12.9418 | 29.2246
475 | 0.0115 | 0.03465 | 2.2568 | 6.1165 | 13.3597 | 29.5888
480 | 0.010729 | 0.032333 | 2.383 | 10.7265 | 13.6837 | 29.5832
485 | 0.010367 | 0.032429 | 2.5741 | 9.5663 | 13.9711 | 28.3378
490 | 0.011317 | 0.034471 | 2.8795 | 6.19 | 14.196 | 29.2656
495 | 0.014446 | 0.0381 | 3.1774 | 3.3182 | 14.3838 | 28.9368
500 | 0.019071 | 0.04229 | 3.5562 | 1.5399 | 14.3732 | 28.3933
505 | 0.023692 | 0.045543 | 4.1442 | 1.2108 | 14.2605 | 28.7486
510 | 0.028487 | 0.0482 | 4.9214 | 0.82691 | 14.1648 | 27.9527
515 | 0.032945 | 0.051062 | 5.8609 | 0.8258 | 14.0282 | 27.0409
520 | 0.03652 | 0.053825 | 6.9009 | 0.93411 | 13.8347 | 26.9991
525 | 0.039612 | 0.055711 | 7.8946 | 5.6081 | 13.6391 | 27.131
530 | 0.042186 | 0.057933 | 8.7899 | 29.5307 | 13.4299 | 27.0031
535 | 0.044429 | 0.06026 | 9.6214 | 75.4152 | 13.2728 | 26.6687
540 | 0.045714 | 0.062837 | 14.069 | 61.275 | 17.8216 | 26.3945
545 | 0.047433 | 0.064533 | 24.6585 | 13.6425 | 29.5671 | 26.54
550 | 0.049357 | 0.0664 | 21.1114 | 3.5328 | 18.4456 | 25.7979
555 | 0.05208 | 0.068257 | 13.1235 | 1.3915 | 12.69 | 25.035
560 | 0.0552 | 0.07 | 13.372 | 1.199 | 12.5965 | 24.7101
565 | 0.058609 | 0.0716 | 14.0769 | 6.3779 | 12.5411 | 23.8177
570 | 0.062558 | 0.073133 | 14.9196 | 15.622 | 12.4278 | 24.4585
575 | 0.066667 | 0.074283 | 17.1912 | 14.7669 | 14.3907 | 23.7646
580 | 0.07042 | 0.0753 | 18.8207 | 18.4786 | 15.0176 | 24.4215
585 | 0.073512 | 0.0761 | 17.3079 | 16.4922 | 12.0475 | 23.406
590 | 0.076433 | 0.0765 | 17.2668 | 7.8912 | 12.0537 | 23.2621
595 | 0.078933 | 0.0765 | 17.6461 | 4.0304 | 12.0601 | 22.7122
600 | 0.079971 | 0.0763 | 18.0617 | 18.6404 | 11.9304 | 22.6133
605 | 0.081114 | 0.075271 | 18.3778 | 34.0973 | 11.864 | 21.983
610 | 0.0812 | 0.073817 | 18.6537 | 9.6862 | 11.7047 | 22.1309
615 | 0.0807 | 0.071871 | 18.7296 | 7.7424 | 11.4955 | 21.9749
620 | 0.0791 | 0.06883 | 18.7744 | 8.4861 | 11.3383 | 21.0174
625 | 0.07624 | 0.065456 | 18.7712 | 3.8374 | 11.0769 | 19.6827
630 | 0.072475 | 0.062044 | 18.5656 | 1.5669 | 10.7974 | 20.3854
635 | 0.068367 | 0.05843 | 18.2667 | 1.5658 | 10.5195 | 20.547
640 | 0.063914 | 0.05425 | 17.795 | 1.6196 | 10.1838 | 20.6958
645 | 0.059458 | 0.05007 | 17.2802 | 1.6184 | 9.7905 | 19.5565
650 | 0.055342 | 0.045892 | 16.6558 | 1.1799 | 9.415 | 20.8123
655 | 0.050886 | 0.04171 | 15.9626 | 1.4522 | 8.9771 | 19.6256
660 | 0.046442 | 0.03791 | 15.2806 | 1.1778 | 8.5657 | 19.9762
665 | 0.041986 | 0.0343 | 14.4866 | 0.95796 | 8.1318 | 19.8532
670 | 0.037525 | 0.030878 | 13.6973 | 0.79283 | 7.6707 | 19.3659
675 | 0.03375 | 0.027843 | 12.874 | 1.2292 | 7.232 | 19.7044
680 | 0.029992 | 0.025186 | 12.0099 | 1.5563 | 6.806 | 18.742
685 | 0.026575 | 0.02245 | 11.1641 | 1.0085 | 6.3823 | 16.2408
690 | 0.023656 | 0.0206 | 10.4312 | 0.4059 | 6.0889 | 17.5819
695 | 0.020737 | 0.018414 | 9.5587 | 1.6967 | 5.5994 | 17.3431
700 | 0.018171 | 0.0164 | 8.7574 | 3.9339 | 5.2211 | 17.2297
705 | 0.016029 | 0.014557 | 8.0065 | 2.1252 | 4.8632 | 17.4637
710 | 0.014643 | 0.012917 | 7.294 | 0.40157 | 4.5349 | 16.4828
715 | 0.012686 | 0.011467 | 6.5588 | 0.4005 | 4.2052 | 15.5325
720 | 0.010983 | 0.010125 | 5.9452 | 0.23537 | 3.8779 | 15.0332
725 | 0.0094557 | 0.0089424 | 5.3462 | 0.015571 | 3.6006 | 15.5092
730 | 0.0079866 | 0.0079063 | 4.8033 | 0.014567 | 3.3254 | 15.5646